## integer slot
[12 empty] | Q | 120
1 | 2 | 3 | 4 | 5 | 6 | 7 | 8 | 9 | 10 | 11 | 12 | 2p | 20 |  | kd1 | 0.83653 | kp1 | 0.86601 | kw1 | 0.72444
A1+ | A2+ | C1- | C2- | B1+ | B2+ | A1- | A2- | C1+ | C2+ | B1- | B2- | m | 3 |  | kd3 | 3.2759e-05 | kp3 | 9.2654e-05 | kw3 | 3.0352e-09
[12 empty] | q | 4 |  | kd5 | -0.22417 | kp5 | -0.8661 | kw5 | 0.19415
|  | single layer | [9 empty] | α | 0.52358
|  | full pitch | [9 empty] | λ | 2.0943
|  | Q | 120
|  | 2p | 20 |  | kd1 | 0.96593 | kp1 | 1 | kw1 | 0.96593
|  | m | 3 |  | kd3 | 0.70712 | kp3 | -1 | kw3 | -0.70712
|  | q | 2 |  | kd5 | 0.25886 | kp5 | 1 | kw5 | 0.25886
|  | α | 0.52358
|  | λ | 3.1415
[13 empty] | First | Third | Fifth
1 | 2 | 3 | 4 | 5 | 6 | 7 | 8 | 9 | 10 | 11 | 12 | kd | 0.96593 | 0.70712 | 0.25886
A1+ | A2+ | C1- | C2- | B1+ | B2+ | A3- | A4- | C3+ | C4+ | B3- | B4- | kp | 0.86601 | 9.2654e-05 | -0.8661
A3+ | A4+ | C3- | C4- | B3+ | B4+ | A1- | A2- | C1+ | C2+ | B1- | B2- | kw | 0.8365 | 6.5517e-05 | -0.2242
double layer
full pitch
|  | Q | 120
|  | 2p | 20 |  | kd1 | 0.96593 | kp1 | 1 | kw1 | 0.96593
|  | m | 3 |  | kd3 | 0.70712 | kp3 | -1 | kw3 | -0.70712
|  | q | 2 |  | kd5 | 0.25886 | kp5 | 1 | kw5 | 0.25886
|  | α | 0.52358
|  | λ | 3.1415
1 | 2 | 3 | 4 | 5 | 6 | 7 | 8 | 9 | 10 | 11 | 12
A1+ | A2+ | C1- | C2- | B1+ | B2+ | A3- | A4- | C3+ | C4+ | B3- | B4-
A4+ | C3- | C4- | B3+ | B4+ | A1- | A2- | C1+ | C2+ | B1- | B2- | A3+
double layer
5/6 pitched
|  | Q | 120
|  | 2p | 20 |  | kd1 | 0.96593 | kp1 | 0.96592 | kw1 | 0.933
|  | m | 3 |  | kd3 | 0.70712 | kp3 | -0.70702 | kw3 | -0.49995
|  | q | 2 |  | kd5 | 0.25886 | kp5 | 0.25863 | kw5 | 0.066949
|  | α | 0.52358
|  | λ | 2.6179
1 | 2 | 3 | 4 | 5 | 6 | 7 | 8 | 9 | 10 | 11 | 12
A1+ | A2+ | C1- | C2- | B1+ | B2+ | A3- | A4- | C3+ | C4+ | B3- | B4-
C3- | C4- | B3+ | B4+ | A1- | A2- | C1+ | C2+ | B1- | B2- | A3+ | A4+
double layer
4/6 pitched
|  | Q | 120
|  | 2p | 20 |  | kd1 | 0.96593 | kp1 | 0.86601 | kw1 | 0.8365
|  | m | 3 |  | kd3 | 0.70712 | kp3 | 9.2654e-05 | kw3 | 6.5517e-05
|  | q | 2 |  | kd5 | 0.25886 | kp5 | -0.8661 | kw5 | -0.2242
|  | α | 0.52358
|  | λ | 2.0943

## fractional slot
| Q | 24 | 30
| 2p | 22 | 22
| alpha | 165 | 132
slot | 1 | 2 | 3 | 4 | 5 | 6 | 7 | 8 | 9 | 10 | 11 | 12
forward | 0 | 165 | 330 | 135 | 300 | 105 | 270 | 75 | 240 | 45 | 210 | 15
reverse | 180 | 345 | 150 | 315 | 120 | 285 | 90 | 255 | 60 | 225 | 30 | 195
third | 0 | 135 | 270 | 45 | 180 | 315 | 90 | 225 | 0 | 135 | 270 | 45
fifth | 0 | 105 | 210 | 315 | 60 | 165 | 270 | 15 | 120 | 225 | 330 | 75
phase | A+ | A- | A+ | A- | C- | C+ | C- | C+ | B+ | B- | B+ | B-
slot | 13 | 14 | 15 | 16 | 17 | 18 | 19 | 20 | 21 | 22 | 23 | 24
forward | 180 | 345 | 150 | 315 | 120 | 285 | 90 | 255 | 60 | 225 | 30 | 195
reverse | 0 | 165 | 330 | 135 | 300 | 105 | 270 | 75 | 240 | 45 | 210 | 15
third | 180 | 315 | 90 | 225 | 0 | 135 | 270 | 45 | 180 | 315 | 90 | 225
fifth | 180 | 285 | 30 | 135 | 240 | 345 | 90 | 195 | 300 | 45 | 150 | 255
phase | A- | A+ | A- | A+ | C+ | C- | C+ | C- | B- | B+ | B- | B+
Slot | 1 | 2 | 3 | 4 | 5 | 6 | 7 | 8 | 9 | 10 | 11 | 12 | 13 | 14 | 15
Forward | 0 | 132 | 264 | 36 | 168 | 300 | 72 | 204 | 336 | 108 | 240 | 12 | 144 | 276 | 48
Reverse | 180 | 312 | 84 | 216 | 348 | 120 | 252 | 24 | 156 | 288 | 60 | 192 | 324 | 96 | 228
Third | 0 | 36 | 72 | 108 | 144 | 180 | 216 | 252 | 288 | 324 | 0 | 36 | 72 | 108 | 144
Fifth | 0 | 300 | 240 | 180 | 120 | 60 | 0 | 300 | 240 | 180 | 120 | 60 | 0 | 300 | 240
Phase | A+ | A- | C- | B- | A- | C- | C+ | B+ | A+ | C+ | B+ | B- | A- | C- | B-
Slot | 16 | 17 | 18 | 19 | 20 | 21 | 22 | 23 | 24 | 25 | 26 | 27 | 28 | 29 | 30
Forward | 180 | 312 | 84 | 216 | 348 | 120 | 252 | 24 | 156 | 288 | 60 | 192 | 324 | 96 | 228
Reverse | 0 | 132 | 264 | 36 | 168 | 300 | 72 | 204 | 336 | 108 | 240 | 12 | 144 | 276 | 48
Third | 180 | 216 | 252 | 288 | 324 | 0 | 36 | 72 | 108 | 144 | 180 | 216 | 252 | 288 | 324
Fifth | 180 | 120 | 60 | 0 | 300 | 240 | 180 | 120 | 60 | 0 | 300 | 240 | 180 | 120 | 60
Phase | A- | A+ | C+ | B+ | A+ | C+ | C- | B- | A- | C- | B- | B+ | A+ | C+ | B+