## integer slot
[12 empty] | Q | 120
1 | 2 | 3 | 4 | 5 | 6 | 7 | 8 | 9 | 10 | 11 | 12 | 2p | 20 | kd1 | 0.83653 | kp1 | 0.86601 | kw1 | 0.72444
A1+ | A2+ | C1- | C2- | B1+ | B2+ | A1- | A2- | C1+ | C2+ | B1- | B2- | m | 3 | kd3 | 3.2759e-05 | kp3 | 9.2654e-05 | kw3 | 3.0352e-09
[12 empty] | q | 4 | kd5 | -0.22417 | kp5 | -0.8661 | kw5 | 0.19415
|  | single layer | [9 empty] | alpha | 0.52358
|  | full pitch | [9 empty] | lambda | 2.0943
|  | Q | 120
|  | 2p | 20 |  | kd1 | 0.96593 | kp1 | 1 | kw1 | 0.96593
|  | m | 3 |  | kd3 | 0.70712 | kp3 | -1 | kw3 | -0.70712
|  | q | 2 |  | kd5 | 0.25886 | kp5 | 1 | kw5 | 0.25886
|  | alpha | 0.52358
|  | lambda | 3.1415
1 | 2 | 3 | 4 | 5 | 6 | 7 | 8 | 9 | 10 | 11 | 12
A1+ | A2+ | C1- | C2- | B1+ | B2+ | A3- | A4- | C3+ | C4+ | B3- | B4-
A3+ | A4+ | C3- | C4- | B3+ | B4+ | A1- | A2- | C1+ | C2+ | B1- | B2-
double layer
full pitch
|  | Q | 120
|  | 2p | 20 |  | kd1 | 0.96593 | kp1 | 1 | kw1 | 0.96593
|  | m | 3 |  | kd3 | 0.70712 | kp3 | -1 | kw3 | -0.70712
|  | q | 2 |  | kd5 | 0.25886 | kp5 | 1 | kw5 | 0.25886
|  | alpha | 0.52358
|  | lambda | 3.1415
1 | 2 | 3 | 4 | 5 | 6 | 7 | 8 | 9 | 10 | 11 | 12
A1+ | A2+ | C1- | C2- | B1+ | B2+ | A3- | A4- | C3+ | C4+ | B3- | B4-
A4+ | C3- | C4- | B3+ | B4+ | A1- | A2- | C1+ | C2+ | B1- | B2- | A3+
double layer
5/6 pitched
|  | Q | 120
|  | 2p | 20 |  | kd1 | 0.96593 | kp1 | 0.96592 | kw1 | 0.933
|  | m | 3 |  | kd3 | 0.70712 | kp3 | -0.70702 | kw3 | -0.49995
|  | q | 2 |  | kd5 | 0.25886 | kp5 | 0.25863 | kw5 | 0.066949
|  | alpha | 0.52358
|  | lambda | 2.6179
1 | 2 | 3 | 4 | 5 | 6 | 7 | 8 | 9 | 10 | 11 | 12
A1+ | A2+ | C1- | C2- | B1+ | B2+ | A3- | A4- | C3+ | C4+ | B3- | B4-
C3- | C4- | B3+ | B4+ | A1- | A2- | C1+ | C2+ | B1- | B2- | A3+ | A4+
double layer
4/6 pitched
|  | Q | 120
|  | 2p | 20 |  | kd1 | 0.96593 | kp1 | 0.86601 | kw1 | 0.8365
|  | m | 3 |  | kd3 | 0.70712 | kp3 | 9.2654e-05 | kw3 | 6.5517e-05
|  | q | 2 |  | kd5 | 0.25886 | kp5 | -0.8661 | kw5 | -0.2242
|  | alpha | 0.52358
|  | lambda | 2.0943

## fractional slot
| Q | 24
| 2p | 22
| alpha | 165
| 1 | 2 | 3 | 4 | 5 | 6 | 7 | 8 | 9 | 10 | 11 | 12 | 13 | 14 | 15 | 16 | 17 | 18 | 19 | 20 | 21 | 22 | 23 | 24
düz | 0 | 165 | 330 | 135 | 300 | 105 | 270 | 75 | 240 | 45 | 210 | 15 | 180 | 345 | 150 | 315 | 120 | 285 | 90 | 255 | 60 | 225 | 30 | 195
ters | 180 | 345 | 150 | 315 | 120 | 285 | 90 | 255 | 60 | 225 | 30 | 195 | 0 | 165 | 330 | 135 | 300 | 105 | 270 | 75 | 240 | 45 | 210 | 15